## Plan1
RELATÓRIO GLOBAL - Data: 15/10/2013
Obra: AMPLIAÇÀO DO PRÉDIO DA PREFEITURA
Cliente: PREFEITURA MUNICIPAL DE TRAVESSEIRO
Endereço: RUA 20 DE MARÇO, Nº 337 - TRAVESSEIRO
Item | Descrição | Quantidade | Un | Material | Mão-de-Obra | Total
1 | SERVIÇOS INICIAIS
0.1 | PONTO ELETRICO - TOMADA | 1 | PT | 55 | 35
|  |  |  | 55 | 35 | 90
0.2 | PONTO HIDRAULICO BACIA SANITARIA | 1 | PT | 180 | 35
|  |  |  | 180 | 35 | 215
0.3 | GALPAO DE OBRAS | 5 | M2 | 185 | 25
|  |  |  | 925 | 125 | 1050
| Total do Grupo |  |  | 1160 | 195 | 1355
2 | FUNDAÇOES
0.1 | ESCAVACAO MANUAL DE SOLO DE 1a. ATE 1,50m | 11.13 | M3 | 0 | 40
|  |  |  | 0 | 445.2 | 445.2
0.2 | VIGA BALDRAME CONCR.ARMADO fck15MPa-COMPLETA | 2.34 | M3 | 1100 | 450
|  |  |  | 2574 | 1053 | 3627
0.3 | SAPATA CONCRETO ARMADO fck20MPa-COMPLETA | 1.8 | M3 | 950 | 350
|  |  |  | 1710 | 630 | 2340
0.4 | IMPERM. C/MANTA ASFALTICA e=4mm E HIDROASFALTO | 5.45 | M2 | 26.27 | 8
|  |  |  | 143.17 | 43.6 | 186.77
| Total do Grupo |  |  | 4427.17 | 2171.8 | 6598.97
3 | SUPRAESTRUTURA
0.1 | PILAR CONCRETO ARMADO-ESCOR,FORMA,ARM,LANC,CURA,D. | 0.94 | M3 | 1100 | 450
|  |  |  | 1034 | 423 | 1457
0.2 | VIGA CONCRETO ARMADO-ESCOR,FORMA,ARM,LANC,CURA,DES | 4.58 | M3 | 1150 | 450
|  |  |  | 5267 | 2061 | 7328
0.3 | LAJE PRE-FABRICADA ENTREPISO 12cm TAVELA CERAMICA | 154.64 | M2 | 65 | 15
|  |  |  | 10051.6 | 2319.6 | 12371.2
0.4 | ESCADA DE CONCRETO | 0.7 | M3 | 1150 | 450
|  |  |  | 805 | 315 | 1120
| Total do Grupo |  |  | 17157.6 | 5118.6 | 22276.2
4 | ALVENARIA
0.1 | ALVENARIA TIJ.MACICO-DE 15cm-J15mm ci-ca-ar 1:2:8 | 126.6 | M2 | 45 | 25
|  |  |  | 5697 | 3165 | 8862
| Total do Grupo |  |  | 5697 | 3165 | 8862
5 | REVESTIMENTOS
0.1 | CHAPISCO ci-ar 1:4-7mm PREPARO E APLICACAO | 419.86 | M2 | 2.5 | 3.2
|  |  |  | 1049.65 | 1343.55 | 2393.2
0.2 | MASSA UNICA 20mm-ARGAMASSA REGULAR ca-ar 1:5+20%ci | 419.86 | M2 | 7.5 | 25
|  |  |  | 3148.95 | 10496.5 | 13645.45
| Total do Grupo |  |  | 4198.6 | 11840.05 | 16038.65
6 | PISO
0.1 | CONTRAPISO CONCRETO- 5cm-200Kg ci/m3 (magro) | 59.7 | M2 | 12 | 8
|  |  |  | 716.4 | 477.6 | 1194
0.2 | CONTRAPISO CONCRETO IMPERMEAVEL- 8cm-300kg ci/m3 | 59.7 | M2 | 42 | 12
|  |  |  | 2507.4 | 716.4 | 3223.8
0.3 | PISO CERAMICO 43x43-COM ARGAMASSA COLANTE | 95.88 | M2 | 32 | 14
|  |  |  | 3068.16 | 1342.32 | 4410.48
0.4 | RODAPE CERAMICO 7,5x16-arg.ci-ar 1:4-1cm | 55.2 | M | 12 | 6
|  |  |  | 662.4 | 331.2 | 993.6
| Total do Grupo |  |  | 6954.36 | 2867.52 | 9821.88
7 | ABERTURAS
0.1 | JANELA CORRER C/GRADE-C/FERR.1,50x1,20 | 8 | CJ | 580 | 55
|  |  |  | 4640 | 440 | 5080
0.2 | PORTA EXT.ALUMINIO-C/FERR.0,80x2,10 | 2 | CJ | 910 | 55
|  |  |  | 1820 | 110 | 1930
0.3 | PORTA INT.SEMI-OCA 0,80x2,10 COM FERRAGEM COMPL. | 1 | CJ | 420 | 55
|  |  |  | 420 | 55 | 475
| Total do Grupo |  |  | 6880 | 605 | 7485
8 | COBERTURA
0.1 | ESTRUTURA MADEIRA VAO MEDIO 10m P/TELHAS CERAMICAS | 88.32 | M2 | 25 | 12
|  |  |  | 2208 | 1059.84 | 3267.84
0.2 | COBERTURA COM TELHA FRANCESA | 88.32 | M2 | 25 | 10
|  |  |  | 2208 | 883.2 | 3091.2
0.3 | CUMEEIRA PARA TELHA FRANCESA | 6.85 | M | 22 | 8
|  |  |  | 150.7 | 54.8 | 205.5
0.4 | CALHA BEIRAL CHAPA GALVANIZADA CORTE 28 | 13.7 | M | 45 | 12
|  |  |  | 616.5 | 164.4 | 780.9
0.5 | TUBO PVC RIGIDO 100mm ESGOTO PLUVIAL | 12 | M | 22 | 8
|  |  |  | 264 | 96 | 360
| Total do Grupo |  |  | 5447.2 | 2258.24 | 7705.44
9 | DIVISORIAS LEVES
0.1 | DIVISORIA DIVILUX 35mm-COLOCADA C/ PORTAS | 29.26 | M2 | 90 | 25
|  |  |  | 2633.4 | 731.5 | 3364.9
| Total do Grupo |  |  | 2633.4 | 731.5 | 3364.9
10 | VIDROS
0.1 | VIDRO TRANSPARENTE 4mm | 14.4 | M2 | 55 | 10
|  |  |  | 792 | 144 | 936
| Total do Grupo |  |  | 792 | 144 | 936
11 | PETORIS
0.1 | PEITORIL DE GRANITO | 12.4 | M | 45 | 15
|  |  |  | 558 | 186 | 744
| Total do Grupo |  |  | 558 | 186 | 744
12 | PINTURA
0.1 | SELADOR PARA PAREDES INTERNAS/EXTERNAS 1 DEMAO | 419.86 | M2 | 1.8 | 2.5
|  |  |  | 755.75 | 1049.65 | 1805.4
0.2 | PINTURA ACRILICA SOBRE REBOCO-2 DEMAOS | 419.86 | M2 | 7 | 7.5
|  |  |  | 2939.02 | 3148.95 | 6087.97
| Total do Grupo |  |  | 3694.77 | 4198.6 | 7893.37
13 | INSTALAÇAO ELÉTRICA
0.1 | FIO ISOLADO 1,5mm2 (14AWG) | 100 | M | 1.05 | 2
|  |  |  | 105 | 200 | 305
0.2 | FIO ISOLADO 2,5mm2 (12AWG) | 200 | M | 1.8 | 2
|  |  |  | 360 | 400 | 760
0.3 | FIO ISOLADO 4,0mm2 (10AWG) | 100 | M | 2.5 | 3
|  |  |  | 250 | 300 | 550
0.4 | CENTRO DE DISTRIBUI#AO P/10 ELEM.C/BAR.(EMBUTIR) | 1 | UN | 110 | 55
|  |  |  | 110 | 55 | 165
0.5 | DISJUNTOR MONOPOLAR 20A - TIPO "G" SIEMENS | 4 | UN | 15 | 10
|  |  |  | 60 | 40 | 100
0.6 | ELETRODUTO PVC 1" (25mm) | 100 | M | 2.5 | 2
|  |  |  | 250 | 200 | 450
0.7 | CAIXA DE EMBUTIR P/ LUMINARIA | 10 | UN | 6.5 | 3
|  |  |  | 65 | 30 | 95
0.8 | CAIXA CONDULETE 20mm C/INTERRUPTOR SIMPLES | 8 | UN | 15 | 10
|  |  |  | 120 | 80 | 200
0.9 | CAIXA CONDULETE 20mm C/TOMADA 2P+T C/HASTE METAL. | 18 | UN | 18 | 10
|  |  |  | 324 | 180 | 504
0.1 | LUMINARIA FLUORESCENTE 2x40w COMPLETA | 14 | UN | 85 | 25
|  |  |  | 1190 | 350 | 1540
0.11 | LUMINARIA FLUORESCENTE 2x20w COMPLETA | 3 | UN | 65 | 20
|  |  |  | 195 | 60 | 255
0.12 | TOMADA TELEFONE-INCLUSIVE CAIXA ALUMINIO 4x4" | 4 | UN | 18 | 10
|  |  |  | 72 | 40 | 112
| Total do Grupo |  |  | 3101 | 1935 | 5036
14 | LIMPEZA DA OBRA
0.1 | LIMPEZA DA OBRA | 1 | UN | 120 | 280
|  |  |  | 120 | 280 | 400
| Total do Grupo |  |  | 120 | 280 | 400
15 | CORRIMAO
0.1 | CORRIMAO TUBO FERRO | 4.95 | M2 | 210 | 35
|  |  |  | 1039.5 | 173.25 | 1212.75
| Total do Grupo |  |  | 1039.5 | 173.25 | 1212.75
| Total do Orçamento |  |  | 63860.6 | 35869.56 | 99730.16